## boms
ID | Name | Designator | Footprint | Quantity
1 | ARDUINO NANO | U2 | ARDUINO_NANO | 1
2 | Mini A6 GA6 GSM Module | H1 | HDR-TH_4P-P2.54-V | 1
3 | 5V Buzzer | LS1 | BUZZER-TH_2PIN_GMD9505RB-3V2700 | 1
4 | Reset Button | SW1 | SW-SMD_4PIN-L6.00-W6.00 | 1
5 | Gas Sensor(MQ6) | U1 | GROVE - GAS SENSOR(MQ5) | 1
6 | 2N2222 | T1 | TO-92(TO-92-3) | 1
7 | SWITCH ON/OFF | SW2 | SW-TH_2PIN-L6.60-W6.60 | 1
8 | F5Red LED | LED1 | F5RED LED | 1
9 | LCD-16x4 | U3 | DMC1602B | 1
10 | 1k | R1 | AXIAL-0.3 | 1
11 | 560 | R3 | AXIAL-0.3 | 1
12 | 220 | R4 | AXIAL-0.3 | 1
13 | 10k | R2 | RES-ADJ_3386P | 1